## 750
Serpent 750
| RPM: |  | 43500
| Speed (Kmh): |  | 106.8437
| Diameter (mm): |  | 64 |  |  |  |  | Diameter (mm): | 62
| Roll-out (mm): |  | 40.9363 |  |  |  |  | Roll-out (mm): | 40.6739
| Ratio: |  | 2 |  |  |  |  | Ratio: | 1.95
[8 empty] | Over drive: | 99.36%
|  | Pulley (T): | 22 | Pulley (T): | 26
[6 empty] | Pulley (T): | 33
|  | Pulley (T): | 40 | Pulley (T): | 20
|  | Pulley (T): | 20
|  | Pinion (T): | 22
|  | Spur (T): | 54

## 750e
Serpent 750e
| Battery (V): |  | 14.8 | (Nominal Voltage)
| Motor (kV): |  | 2450
| RPM: |  | 36260
| Speed (Kmh): |  | 98.3719 | (Take 100km/h as reference)
| Diameter (mm): |  | 64 | [6 empty] | Diameter (mm): | 62
| Roll-out (mm): |  | 45.216 | [6 empty] | Roll-out (mm): | 44.9262
| Ratio: |  | 2 | [6 empty] | Ratio: | 1.95
[10 empty] | Over drive: | 99.36%
|  | Pulley (T): | 22 |  |  | Pulley (T): | 26
[8 empty] | Pulley (T): | 33
|  | Pulley (T): | 40 |  |  | Pulley (T): | 20
|  | Pulley (T): | 20
|  | Pinion (T): | 18 | (Spur/Pinion combination, depending on available space for motor)
|  | Spur (T): | 40 | Mod. 1: | 36, 38, 40, 42, 44

## 989e
Serpent 989e
| Battery (V): |  | 14.8 | (Nominal Voltage)
| Motor (kV): |  | 2450 | [9 empty] | 101.8885
| RPM: |  | 36260
| Speed (Kmh): |  | 101.8885 | (Take 100km/h as reference)
| Diameter (mm): |  | 75
| Roll-out (mm): |  | 46.8324 | [6 empty] | Diameter (mm): | 68 |  | 0.8
| Ratio: |  | 2.4 | [6 empty] | Roll-out (mm): | 47.1685 |  | 1
[10 empty] | Ratio: | 2.1605
[10 empty] | Over drive: | 100.7%
|  | Pulley (T): | 18 | [9 empty] | 32.5 | 33.6
[6 empty] | Pulley (T): | 25
|  | Pulley (T): | 48 |  |  |  |  | Pulley (T): | 28
|  | Pulley (T): | 20 |  |  | Pulley (T): | 18 |  |  |  |  | 36
38
40
42
44
46
|  | Pinion (T): | 21 |  | 27 | cells will color green when using possible spur/pinion combinations | [6 empty] | 56
|  |  | modul 1 | [9 empty] | 57
58
|  | Spur (T): | 44 |  | 57
989e shaft distances
|  | choose modul first | 1 | [9 empty] | 31.2 | 34.1