## Sheet1
Lazer ZX5 FS/FS2 LAW36-LAW37 Chart Rear Suspension Holder
[24 empty] | Rear | In | [5 empty] | Out
Minimum | [22 empty] | Front |  | FF | EE | DD | CC | BB | AA | BB | CC | DD | EE | FF
[10 empty] | F | F | [10 empty] | IN-FF | In | FF | 0 | 0.5 | 1 | 1.5 | 2 | 2.5 | 3 | 3.5 | 4 | 4.5 | 5
[9 empty] | E |  |  | E | [9 empty] | IN-EE |  | EE | -0.5 | 0 | 0.5 | 1 | 1.5 | 2 | 2.5 | 3 | 3.5 | 4 | 4.5
[8 empty] | D |  |  |  |  | D | [8 empty] | IN-DD |  | DD | -1 | -0.5 | 0 | 0.5 | 1 | 1.5 | 2 | 2.5 | 3 | 3.5 | 4
[7 empty] | C | [6 empty] | C | [7 empty] | IN-CC |  | CC | -1.5 | -1 | -0.5 | 0 | 0.5 | 1 | 1.5 | 2 | 2.5 | 3 | 3.5
[6 empty] | B | [8 empty] | B | [6 empty] | IN-BB |  | BB | -2 | -1.5 | -1 | -0.5 | 0 | 0.5 | 1 | 1.5 | 2 | 2.5 | 3
[5 empty] | A | [10 empty] | A | [5 empty] | A-A |  | AA | -2.5 | -2 | -1.5 | -1 | -0.5 | 0 | 0.5 | 1 | 1.5 | 2 | 2.5
|  |  |  | B | [12 empty] | B |  |  |  |  | OUT-BB | Out | BB | -3 | -2.5 | -2 | -1.5 | -1 | -0.5 | 0 | 0.5 | 1 | 1.5 | 2
|  |  | C | [14 empty] | C |  |  |  | OUT-CC |  | CC | -3.5 | -3 | -2.5 | -2 | -1.5 | -1 | -0.5 | 0 | 0.5 | 1 | 1.5
|  | D | [16 empty] | D |  |  | OUT-DD |  | DD | -4 | -3.5 | -3 | -2.5 | -2 | -1.5 | -1 | -0.5 | 0 | 0.5 | 1
| E | [18 empty] | E |  | OUT-EE |  | EE | -4.5 | -4 | -3.5 | -3 | -2.5 | -2 | -1.5 | -1 | -0.5 | 0 | 0.5
F | [20 empty] | F | OUT-FF |  | FF | -5 | -4.5 | -4 | -3.5 | -3 | -2.5 | -2 | -1.5 | -1 | -0.5 | 0
Maximum
Shaft distance will be shifted 0.75mm between each step
Toe angle will be positive when the number is negative
www.offroad-cult.org www.oople.com www.overrc.com www.petitrc.com www.rc-offroad.be www.rctech.net